## BOM_Rec
Comment | Description | Designator | Footprint | LibRef | Quantity | Where to buy(Just for reference) | Classfication
0.1uF | Capacitor | C1, C4 | CAP_0402 | 电容-0402 | 2 | https://m.tb.cn/h.4A1QYbn?sm=444077
10uF | 无极性电容 | C2, C6, C14 | CAP_0402 | CAP | 3 | https://m.tb.cn/h.4A1QYbn?sm=444077
20pF | 无极性电容 | C3, C5 | CAP_0402 | CAP | 2 | https://m.tb.cn/h.4A1QYbn?sm=444077
10nF | Capacitor | C7 | CAP_0402 | 电容-0402 | 1 | https://m.tb.cn/h.4A1QYbn?sm=444077
1uF | 无极性电容 | C8, C9, C10, C11, C12, C13, C15 | CAP_0402 | CAP | 7 | https://m.tb.cn/h.4A1QYbn?sm=444077
LED | LED | D1, D2, D3 | LED_0402_RED | LED_0402 | 3 | https://m.tb.cn/h.4A1OecR?sm=c25cbb
Header 3X2 | Header, 3-Pin, Dual row | J1 | HDR2X3 | Header 3X2 | 1 | https://m.tb.cn/h.4AyGDSU?sm=68925e
NRF24L01 |  | NRF | NRF24l01-SMD | NRF24L01 | 1 | https://m.tb.cn/h.4zegDgv?sm=8265cd
OLED_128X32 |  | OLED | OLED_128X32 | OLED_128X32 | 1 | https://m.tb.cn/h.4Aytr4q?sm=855d65 | 0.91寸 白色
2K |  | R1, R7, R10 | RES_0402 | RES | 3 | https://m.tb.cn/h.4A1QYbn?sm=444077
10k |  | R2, R3, R11, R13, R14 | RES_0402 | RES | 5 | https://m.tb.cn/h.4A1QYbn?sm=444077
22 |  | R8, R9 | RES_0402 | RES | 2 | https://m.tb.cn/h.4A1QYbn?sm=444077
390K |  | R12 | RES_0402 | RES | 1 | https://m.tb.cn/h.4A1QYbn?sm=444077
RST | Switch | RESET | SW_PB | SW-PB | 1 | https://m.tb.cn/h.4Bg5Wrk?sm=fd7e84
SWI | Switch | SWI_SP | SW_PB | SW-PB | 1 | https://m.tb.cn/h.4Bg5Wrk?sm=fd7e84
ATmega32U4-AU | 8-bit AVR Microcontroller, 2.7-5.5V, 32KB Flash, 2.5KB EEPROM, 1KB SRAM, USB Controller, 44-pin TQFP, Industrial Grade (-40癈 to 85癈) | U2 | 44ML_N | ATmega32U4-AU | 1 | https://m.tb.cn/h.4Bg9lg7?sm=868d90
LP2992 3V3 | LDO | U4 | SOT23-5 | LP2992 | 1 | https://m.tb.cn/h.4Ay8TdJ?sm=c470e7 | LP2992IM5X-3.3
USB-A |  | USB1 | USB_A/P_B | USB-A | 1 | https://m.tb.cn/h.4A1Lk3J?sm=e67d54 | 黑色胶贴片焊板公头
16MHz | 2脚无源脚晶振 | X1 | OSC 5032-2P | XTAL-2P | 1 | https://m.tb.cn/h.4A1VVXx?sm=62eb57 | 16M 2脚